## 1.Esp. Manto Lateral
MEDICION DE ESPESORES DE MANTO O SUPERFICIE LATERAL
* |  | A(45°) |  |  | B(90°) |  |  | C(135°) |  |  | D(180°) |  |  | E(225°) |  |  | F(270°) |  |  | G(315°) |  |  | H(360°)
|  | 1 | 2 | 3 | 1 | 2 | 3 | 1 | 2 | 3 | 1 | 2 | 3 | 1 | 2 | 3 | 1 | 2 | 3 | 1 | 2 | 3 | 1 | 2 | 3
Anillo 3 | 4 | 4.7 | 4.4 | 4.7 | 4.8 | 4.8 | 4.8 | 4.9 | 4.9 | 4.5 | 4.9 | 4.6 | 4 | 4.4 | 4.4 | 5 | 4.2 | 4.2 | 4.5 | 4.4 | 4.5 | 4.4 | 4.5 | 4.7 | 4.6
| 3 | 4.6 | 4.9 | 4.8 | 4.5 | 4.5 | 4.9 | 4.5 | 4.9 | 4.4 | 4.4 | 4.4 | 4.3 | 4.4 | 4.3 | 4.5 | 4.4 | 4.3 | 4.5 | 5 | 4.6 | 4.7 | 4.6 | 4.7 | 4.7
| 2 | 4.9 | 4.9 | 4.7 | 4.9 | 4.9 | 4.8 | 4.6 | 5 | 4.9 | 4.6 | 4.9 | 4.5 | 4.5 | 4.8 | 4.7 | 4.7 | 4.4 | 4.6 | 4.7 | 4.7 | 4.6 | 4.8 | 4.9 | 4.7
| 1 | 4.8 | 4.7 | 4.8 | 4.6 | 4.9 | 4.5 | 4.9 | 4.9 | 4.6 | 4.5 | 4.8 | 4.7 | 4.8 | 4.9 | 4.5 | 4.6 | 4.5 | 4.4 | 4.5 | 4.6 | 4.5 | 4.6 | 5 | 4.9
Anillo 2 | 4 | 4.4 | 4.5 | 4.5 | 4.9 | 4.9 | 4.5 | 4.8 | 4.7 | 4.3 | 4.9 | 4.5 | 4.8 | 4.9 | 4.3 | 4.7 | 5 | 4.8 | 4.9 | 4.5 | 4.7 | 4.6 | 4.6 | 4.7 | 4.6
| 3 | 4.4 | 4.5 | 4.8 | 4.5 | 4.5 | 4.5 | 4.8 | 4.9 | 4.5 | 4.7 | 4.5 | 4.6 | 4.5 | 4.9 | 4.7 | 4.7 | 4.9 | 4.8 | 4.7 | 4.8 | 4.9 | 5 | 4.8 | 4.7
| 2 | 4.8 | 4.6 | 4.6 | 4.6 | 4.6 | 4.8 | 4.5 | 4.5 | 4.7 | 4.7 | 4.7 | 4.7 | 4.6 | 4.8 | 4.9 | 4.9 | 5 | 4.9 | 4.7 | 5 | 5 | 5 | 4.8 | 4.9
| 1 | 4.7 | 4.5 | 4.7 | 4.9 | 4.7 | 4.9 | 4.7 | 4.9 | 5 | 5 | 4.8 | 4.9 | 4.8 | 4.9 | 4.9 | 5 | 4.8 | 4.9 | 4.8 | 5 | 4.9 | 4.9 | 4.9 | 4.8
Anillo 1 | 4 | 4.6 | 5 | 5 | 4.6 | 4.2 | 4.3 | 4.5 | 4.6 | 5 | 4.4 | 5 | 4.5 | 4.6 | 4.6 | 4.9 | 5 | 4.5 | 4.4 | 4.5 | 5 | 4.8 | 4.9 | 4.9 | 4.9
| 3 | 4.5 | 4.6 | 4.6 | 4.5 | 4.6 | 4.9 | 4.9 | 4.6 | 4.7 | 4.7 | 4.6 | 4.7 | 4.6 | 4.6 | 4.8 | 4.8 | 4.9 | 5 | 5 | 5 | 4.8 | 4.6 | 4.8 | 4.9
| 2 | 4.7 | 4.7 | 4.8 | 4.6 | 4.7 | 4.7 | 4.9 | 4.9 | 4.8 | 4.6 | 4.6 | 4.9 | 4.8 | 4.9 | 4.7 | 4.9 | 5 | 5 | 4.8 | 4.8 | 4.7 | 4.8 | 4.7 | 4.8
| 1 | 4.5 | 4.6 | 4.8 | 4.5 | 4.8 | 4.7 | 4.4 | 4.4 | 4.6 | 4.7 | 4.3 | 4.8 | 4.7 | 4.9 | 4.9 | 4.9 | 5 | 4.8 | 4.8 | 4.9 | 4.9 | 4.9 | 4.9 | 4.9

## 2.Promedio Manto
PROMEDIO SECTORIAL DE ESPESORES DE MANTO O SUPERFICIE LATERAL
* | A(45°) |  |  | B(90°) |  |  | C(135°) |  |  | D(180°) |  |  | E(225°) |  |  | F(270°) |  |  | G(315°) |  |  | H(360°)
Promedio Sectores - Anillo 3 | e. max | 4.9 | mm | e. max | 4.9 | mm | e. max | 5 | mm | e. max | 4.9 | mm | e. max | 5 | mm | e. max | 4.7 | mm | e. max | 5 | mm | e. max | 5 | mm
| e. min | 4.4 | mm | e. min | 4.5 | mm | e. min | 4.4 | mm | e. min | 4 | mm | e. min | 4.3 | mm | e. min | 4.2 | mm | e. min | 4.4 | mm | e. min | 4.5 | mm
| e. MED. | 4.7417 | mm | e. MED. | 4.7417 | mm | e. MED. | 4.75 | mm | e. MED. | 4.55 | mm | e. MED. | 4.6 | mm | e. MED. | 4.4417 | mm | e. MED. | 4.6 | mm | e. MED. | 4.725 | mm
| Δe | 0.5 | mm | Δe | 0.4 | mm | Δe | 0.6 | mm | Δe | 0.9 | mm | Δe | 0.7 | mm | Δe | 0.5 | mm | Δe | 0.6 | mm | Δe | 0.5 | mm
Promedio Sectores - Anillo 2 | e. max | 4.8 | mm | e. max | 4.9 | mm | e. max | 5 | mm | e. max | 5 | mm | e. max | 4.9 | mm | e. max | 5 | mm | e. max | 5 | mm | e. max | 5 | mm
| e. min | 4.4 | mm | e. min | 4.5 | mm | e. min | 4.3 | mm | e. min | 4.5 | mm | e. min | 4.3 | mm | e. min | 4.7 | mm | e. min | 4.5 | mm | e. min | 4.6 | mm
| e. MED. | 4.5833 | mm | e. MED. | 4.6917 | mm | e. MED. | 4.6917 | mm | e. MED. | 4.7333 | mm | e. MED. | 4.7417 | mm | e. MED. | 4.8833 | mm | e. MED. | 4.8 | mm | e. MED. | 4.8083 | mm
| Δe | 0.4 | mm | Δe | 0.4 | mm | Δe | 0.7 | mm | Δe | 0.5 | mm | Δe | 0.6 | mm | Δe | 0.3 | mm | Δe | 0.5 | mm | Δe | 0.4 | mm
Promedio Sectores - Anillo 1 | e. max | 5 | mm | e. max | 4.9 | mm | e. max | 5 | mm | e. max | 5 | mm | e. max | 4.9 | mm | e. max | 5 | mm | e. max | 5 | mm | e. max | 4.9 | mm
| e. min | 4.5 | mm | e. min | 4.2 | mm | e. min | 4.4 | mm | e. min | 4.3 | mm | e. min | 4.6 | mm | e. min | 4.4 | mm | e. min | 4.5 | mm | e. min | 4.6 | mm
| e. MED. | 4.7 | mm | e. MED. | 4.5917 | mm | e. MED. | 4.6917 | mm | e. MED. | 4.65 | mm | e. MED. | 4.75 | mm | e. MED. | 4.85 | mm | e. MED. | 4.8333 | mm | e. MED. | 4.8333 | mm
| Δe | 0.5 | mm | Δe | 0.7 | mm | Δe | 0.6 | mm | Δe | 0.7 | mm | Δe | 0.3 | mm | Δe | 0.6 | mm | Δe | 0.5 | mm | Δe | 0.3 | mm

## 3.Eval. Manto
EVALUACION Y PROMEDIO DE ESPESORES POR ANILLOS DE MANTO O SUPERFICIE LATERAL
* | PROMEDIO ESPESOR(mm) |  |  | DESGASTE (mm) |  | DESGASTE MAYORITARIO(mm) |  | OBSERVACION ESTADO DE ANILLO | RECOMENDACIÓN
Anillo 3 | E nominal = | 5 | mm(7/32") | Maximo Desgaste = | 0.35625 | Desgaste mayoritario = | 0.1 | SI CUMPLE con normas y standares astma-6/a -6m ED 2004 Y API 653, ANILLO EN BUEN ESTADO | El espesor de la plancha se mantiene dentro del límite de desgaste y cumple con la recomendación de un espesor de plancha superior a 3.6 mm para la capacidad que el tanque tiene actualmente.
| V min = | 4 |  | % desgaste |  | % desgaste mayoritario
| e promedio= | 4.6437 |  | 7.125 |  | 2%
| e moda = | 4.9
Anillo 2 | E nominal = | 5 | mm(7/32") | Maximo Desgaste = | 0.25833 | Desgaste mayoritario = | 0.1 | SI CUMPLE con normas y standares astma-6/a -6m ED 2004 Y API 653, ANILLO EN BUEN ESTADO | espesor de la plancha se mantiene dentro del límite de desgaste y cumple con la recomendación de un espesor de plancha superior a 3.6 mm para la capacidad que el tanque tiene actualmente.
| V min = | 4.3 |  | % desgaste |  | % desgaste mayoritario
| e promedio= | 4.7417 |  | 5.1667 |  | 2%
| e moda = | 4.9
Anillo 1 | E nominal = | 5 | mm(7/32") | Maximo Desgaste = | 0.2625 | Desgaste mayoritario = | 0.1 | SI CUMPLE con normas y standares astma-6/a -6m ED 2004 Y API 653, ANILLO EN BUEN ESTADO | espesor de la plancha se mantiene dentro del límite de desgaste y cumple con la recomendación de un espesor de plancha superior a 3.6 mm para la capacidad que el tanque tiene actualmente.
| V min = | 4.2 |  | % desgaste |  | % desgaste mayoritario
| e promedio= | 4.7375 |  | 5.25 |  | 2%
| e moda = | 4.9

## 4.Espesor Piso
MEDICION DE ESPESORES DE PISO O BASE DEL TANQUE
ESPESORES EN (mm) DATOS DEL SECTOR "A" (0°-90° grados de referencia) TOMADOS EN EL PISO DEL TANQUE
N° DE ANILLO | Pto. N°1 | Pto. N°2 | Pto. N°3 | Pto. N°4 | Pto. N°5 | Pto. N°6
A1 | 7.2 | 7.5 | 7.3 | 7.1} | 7.1 | 7.2
A2 | 7.1 | 8 | 7.3 | 7.1 | 7.1 | 7.1
A3 | 7.2 | 7.2 | 7.2 | 7.2 | 7.1 | 7.3
A4 | 7.2 | 7.2 | 7.2 | 7.1 | 7.2 | 7.1
A5 | 7.2 | 7.1 | 7.4 | 7 | 7.2 | 7.1
A6 | 7.2 | 7.1 | 7.8 | 7.1 | 7.1 | 7.1
ESPESORES EN (mm) DATOS DEL SECTOR "B" (90°-180° grados de referencia) TOMADOS EN EL PISO DEL TANQUE
N° DE ANILLO | Pto. N°1 | Pto. N°2 | Pto. N°3 | Pto. N°4 | Pto. N°5 | Pto. N°6
A1 | 7.1 | 7.1 | 7.1 | 7.2 | 7.1 | 7.1
A2 | 7.1 | 7.2 | 7.1 | 7.4 | 7.1 | 7.1
A3 | 7.1 | 7.2 | 7.1 | 7.1 | 7.1 | 7.1
A4 | 7.1 | 7.1 | 7.1 | 7.2 | 7.2 | 7.1
A5 | 7.1 | 7.1 | 7.2 | 7.1 | 7.2 | 7.1
A6 | 7.2 | 7.1 | 7.1 | 7.1 | 7.1 | 7
ESPESORES EN (mm) DATOS DEL SECTOR "C" (180°-270° grados de referencia) TOMADOS EN EL PISO DEL TANQUE
N° DE ANILLO | Pto. N°1 | Pto. N°2 | Pto. N°3 | Pto. N°4 | Pto. N°5 | Pto. N°6
A1 | 7.1 | 7.2 | 7.1 | 7.1 | 7.1 | 7.1
A2 | 7.1 | 7.1 | 7.1 | 7.1 | 7.1 | 7.2
A3 | 7.1 | 7.1 | 7.2 | 7.1 | 7.1 | 7.1
A4 | 7.1 | 7.1 | 7.1 | 7.1 | 7.1 | 7.1
A5 | 7.1 | 7.1 | 7.2 | 7.2 | 7.1 | 7.1
A6 | 7.2 | 7.2 | 7.1 | 7.1 | 7.1 | 7.1
ESPESORES EN (mm) DATOS DEL SECTOR "D" (270°-360° grados de referencia) TOMADOS EN EL PISO DEL TANQUE
N° DE ANILLO | Pto. N°1 | Pto. N°2 | Pto. N°3 | Pto. N°4 | Pto. N°5 | Pto. N°6
A1 | 7.1 | 7.1 | 7.2 | 7.1 | 7.1 | 7.1
A2 | 7.2 | 7.1 | 7.2 | 7.2 | 7.1 | 7.1
A3 | 7.1 | 7.1 | 7.1 | 7.1 | 7.1 | 7.1
A4 | 7.1 | 7.2 | 7.2 | 7.3 | 7.1 | 7.1
A5 | 7.1 | 7.1 | 7.1 | 7.1 | 7.1 | 7.1
A6 | 7.1 | 7.1 | 7.2 | 7.1 | 7.1 | 7.1

## 5.Promedio Piso
EVALUACION Y PROMEDIO DE ESPESORES EN (mm) DE SECTORES MEDIDOS EN PISO O BASE DEL TANQUE
DATOS DE ESPESORES | Promedio | Nominal (7.93 o 5/16") | Mayoritario (Moda) | Desgaste Promedio (%) | Desgaste Mayoritario (%) | Δe (mm)
SECTOR A | 7.2171 | 7.93 | 7.1 | 8.9894 | 10.4666 | 0.71286
SECTOR B | 7.1278 | 7.93 | 7.1 | 10.1163 | 10.4666 | 0.80222
SECTOR C | 7.1194 | 7.93 | 7.1 | 10.2214 | 10.4666 | 0.81056
SECTOR D | 7.125 | 7.93 | 7.1 | 10.1513 | 10.4666 | 0.805
PROMEDIO GENERAL PLANCHA DE BASE (mm) = |  |  | 7.1473 | 9.8696 | 10.4666 | 0.78266
3

## 6.Espesor Techo
MEDICION DE ESPESORES DE TECHO DEL TANQUE
ESPESORES EN (mm) DATOS DEL SECTOR "A" (0°-90° grados de referencia) TOMADOS EN EL TECHO DEL TANQUE
N° DE ANILLO | Pto. N°1 | Pto. N°2 | Pto. N°3 | Pto. N°4 | Pto. N°5 | Pto. N°6
A1 | 4.5 | 4.4 | 4.4 | 4.2 | 4.5 | 4.3
A2 | 4.6 | 4.5 | 4.5 | 4.4 | 4.2 | 4.3
A3 | 4.5 | 4.4 | 3.9 | 4.6 | 4.4 | 4.4
A4 | 4.5 | 4.6 | 4.7 | 4.5 | 4.3 | 4.3
A5 | 4.4 | 3.8 | 3.8 | 3.8 | 4.5 | 4.4
A6 | 4.6 | 4.5 | 4.3 | 4.5 | 3.8 | 4.7
ESPESORES EN (mm) DATOS DEL SECTOR "B" (90°-180° grados de referencia) TOMADOS EN EL TECHO DEL TANQUE
N° DE ANILLO | Pto. N°1 | Pto. N°2 | Pto. N°3 | Pto. N°4 | Pto. N°5 | Pto. N°6
A1 | 4.5 | 4.3 | 4.7 | 4.3 | 4.7 | 4.5
A2 | 4.4 | 4.5 | 4.6 | 4.5 | 4.6 | 4.5
A3 | 4.5 | 4.5 | 4.5 | 4.5 | 4.5 | 4.4
A4 | 3.8 | 3.8 | 4.5 | 4.5 | 4.6 | 4.4
A5 | 4.3 | 4.3 | 4.7 | 4.6 | 4.4 | 4.4
A6 | 4 | 4.7 | 4.4 | 4.5 | 4.5 | 4.3
ESPESORES EN (mm) DATOS DEL SECTOR "C" (180°-270° grados de referencia) TOMADOS EN EL TECHO DEL TANQUE
N° DE ANILLO | Pto. N°1 | Pto. N°2 | Pto. N°3 | Pto. N°4 | Pto. N°5 | Pto. N°6
A1 | 4.5 | 4.5 | 4.5 | 3.8 | 4.5 | 4.6
A2 | 4 | 4.5 | 4.5 | 4.5 | 4.6 | 4.5
A3 | 4.3 | 4.6 | 4.5 | 4.7 | 4.5 | 4.6
A4 | 4.2 | 4.5 | 4.6 | 4.4 | 3.8 | 4.8
A5 | 4.2 | 4.7 | 4.5 | 4.4 | 4.4 | 4.2
A6 | 4.3 | 4.4 | 4.2 | 3.8 | 4.4 | 4.3
ESPESORES EN (mm) DATOS DEL SECTOR "D" (270°-360° grados de referencia) TOMADOS EN EL TECHO DEL TANQUE
N° DE ANILLO | Pto. N°1 | Pto. N°2 | Pto. N°3 | Pto. N°4 | Pto. N°5 | Pto. N°6
A1 | 4.3 | 4.3 | 4.4 | 4.4 | 4.5 | 4.5
A2 | 4.5 | 4.5 | 4.4 | 4.3 | 4.3 | 4.6
A3 | 4.4 | 4.4 | 4.5 | 4.6 | 4.2 | 4.7
A4 | 4.2 | 4.2 | 4.6 | 3.8 | 4.5 | 4.7
A5 | 3.9 | 3.8 | 4.4 | 4.5 | 4.6 | 4.5
A6 | 4.4 | 4.4 | 4.5 | 4.3 | 4.4 | 4.3

## 7.Promedio techo
TABLA PROMEDIO DE ESPESORES EN (mm) DE SECTORES MEDIDOS EN EL TECHO DEL TANQUE
DATOS DE ESPESORES | Promedio | Nominal (5mm) | Mayoritario (Moda) | Desgaste Promedio (%) | Desgaste Mayoritario (%) | Δe (mm)
SECTOR A | 4.3611 | 5 | 4.5 | 12.7778 | 10 | 0.63889
SECTOR B | 4.4361 | 5 | 4.5 | 11.2778 | 10 | 0.56389
SECTOR C | 4.3972 | 5 | 4.5 | 12.0556 | 10 | 0.60278
SECTOR D | 4.3833 | 5 | 4.4 | 12.3333 | 12 | 0.61667
PROMEDIO GENERAL PLANCHA DE TECHO(mm)= |  |  | 4.3944 | 12.1111 | 10.5 | 0.60556

## 8.Estructura
MEDICION DE ESPESORES EN ESTRUCTURA DE TANQUE N°1
ITEM | CODIGO | UBICACIÓN | DESCRIPCION | ESPESOR (mm) | ESPESORES (Medidas) | [11 empty] | PROMEDIO | PORCENTAJE DE DESGASTE | OBSERVACION
ESTRUCTURA |  |  |  | NOMINAL | 1 | 2 | 3 | 4 | 5 | 6 | 7 | 8 | 9 | 10 | 11 | 12 | mm | %
ANGULOS CRUCETAS
3 | C-1 | TK-01 | L2"x2"x3/16" | 4.76 | 4.45 | 4.45 | 4.175 | 4.55 | 4.15 | 4.325 | 4.68 | 4.475 | 4.5 | 4.525 | 4.53 | 4.375 | 4.4321 | 6.889% | SI CUMPLE
ANILLLO DE RIGIDEZ
3 | A-1 | TK-01 | 4"x4"x3/16" | 4.76 | 4.5 | 4.7 | 4.7 | 4.6 | 4.3 | 4.7 | 4.5 | 4.5 | 4.6 | 4.7 | 4.4 | 4.4 | 4.55 | 4.412% | SI CUMPLE